## Sheet1
Mass of water (g) | Trial | Steps | Acceleration (steps/sec^2) | Speed (steps/sec) | Flow Rate (ml/min) | Time (sec) | density | syringe volume | Flow rate R2 | time
55.96 |  | 22000 | 200 | 1050 | 146.6017 | 22.35 | 0.97586 | 55.27 | 143.8288 | 22.5
55.99 |  |  |  | 1008 | 133.8083 | 24.5 | 0.97586 | 54.99 | 132.4456 | 24.31
55.88 |  |  |  | 960 | 127.2109 | 25.72 | 0.97586 |  | #DIV/0!
55.7 |  |  |  | 966 | 133.1153 | 24.5 | 0.97586 |  | #DIV/0!
55.15 |  |  |  | 942 | 125.6467 | 25.7 | 0.97586 | 55.57 | 126.1129 | 25.8
55.89 |  |  |  | 900 | 123.349 | 26.53 | 0.97586 |  | #DIV/0!
55.67 |  |  |  | 858 | 118.7024 | 27.46 | 0.97586 | 55.64 | 119.9047 | 27.17
56.07 |  |  |  | 816 | 116.7077 | 28.13 | 0.97586 |  | #DIV/0!
56.06 |  |  |  | 774 | 111.2679 | 29.5 | 0.97586 |  | #DIV/0!
56 |  |  |  | 732 | 105.3289 | 31.13 | 0.97586 | 54.86 | 101.3294 | 31.7
56.08 |  |  |  | 690 | 99.052 | 33.15 | 0.97586 |  | #DIV/0!
55.88 |  |  |  | 648 | 95.14 | 34.39 | 0.97586 | 55.26 | 92.4182 | 35.01
52.92 |  |  |  | 606 | 91.8906 | 33.72 | 0.97586 |  | #DIV/0!
54.61 |  |  |  | 522 | 79.2442 | 40.35 | 0.97586 | 54.89 | 78.888 | 40.74
55.23 |  |  |  | 480 | 71.4337 | 45.27 | 0.97586 |  | #DIV/0!
55.46 |  |  |  | 438 | 64.4428 | 50.39 | 0.97586 | 55.47 | 64.9961 | 49.97